## Sheet1
自助服务一体机
功能:自助查询、自助挂号、银行卡支付、扫码及人脸识别、电子发票打印、报告单打印、医保支付结算、签到
基本配置及技术参数
显示器 | 1、 | 32寸高品质液晶显示器：分辨率1920*1080像素；亮度350cd/m2；对比度1200:1；
触摸屏 | 1、 | 32寸多点触摸电容屏：支持10点触摸；响应时间8ms；点击寿命5000万；
主机 | 1、 | CPU:Intel I5 八代，主频2.3，四核八线程
| 2、 | 内存：金士顿 (Kingston) 4GB DDR4
| 3﹑ | 一体化工控主板（SNE-I5 八代）：支持6串口+6USB口；板载HDMI+VGA显示输出，集成声卡，
| 4、 | 256G固态高速硬盘
黑白激光打印机 | 1、 | 黑白激光打印机+扩展550页纸盒（HP M405D)：首页出纸<=7秒；打印速度38PPM；月打印负荷80000页；加装550页纸盒,纸容量达800页；最高分辨率4800×600dpi；支持自动双面打印。
凭单打印机 | 1、 | 嵌入式热敏凭单打印（银顺达M80）：纸宽度80MM,误差不超过1MM；打印头的移动速度不小于150MM/S；自动切纸，连续纸带切纸刀）
银行卡模块 | 1、 | 电动读卡器（创自CRT310)：磁卡、IC、非接卡三合一读卡，拥有有效期内的中国银行卡检测中心PBOC2.0认证以及EMV标准认证；具有掉电退卡功能；具有读卡器异性口；具有抖动进、退卡功能；具有卡回收功能。
| 2、 | 金属密码键盘（证通ZT-598B)：整体设计可实现防尘，防暴、防置换；支持DES，3DES算法；接口类型：PS/2 & 串口（加密）或USB；可靠性能：MTBF(平均无故障时间)>20000H MTTR(故障恢复时间)<30min；密钥及敏感数据拆封自毁，防尘、防暴，支持按键音，有密码防窥安全措施
输入设备 | 1、 | 一维/二维条码模块(嵌入式扫描蹲）:支持一维条码、堆叠式/行排式二维条码盒矩阵式二维条码；支持常用的PDF417二维条码。Datamatrix二维条码，AR Code, Code 49, Code16K, Code one等码制；解码速度小于1秒；可读条宽<=4MIL;读取宽度5-30CM.
| 2、 | 标准2/3轨就诊磁卡刷卡器
| 3、 | 二代身份证阅读器(新中新DKQ-A16D)：使用公安部认证批准的内核模块；符合ISO/IEC 1443 TYPEA/B标准；射频感应识别系统，读卡距离0-5CM.
人脸识别 | 1、 | 支付宝人脸识别摄像头
接口 | 1、 | RJ-45网络接口
| 2、 | 外置USB口
| 3、 | AC 220V 50HZ
其它 | 1、 | 功放音响
| 2、 | 音量旋钮
| 3、 | Reset按钮
| 4、 | 全钢机柜，为冷轧钢材料，坚硬厚实不易变形；表层静电喷涂处理：防锈、防腐、耐磨；机柜表面可丝网印医院或银行LOGO等
| 5、 | 预装Windows 7操作系统，预装自助服务系统硬件动态库封装接口软件